## Sheet1
清单
单位：元
序号 | 名称 | 规格 | 型号 | 技术参数 | 单价 | 数量 | 总价
1 | 小儿转运床 | 820*460*880 | 820*460*880 | 1、尺寸约为：820*460*880mm。 2、材质：采用优质不锈钢管材，壁厚≥1.2mm。 3、四方围栏，配垫，高密度海绵厚度≥3cm，下配篮筐。 4、配3寸静音滑轮，对角刹车。 | 1800 | 2 | 3600
2 | 转运床 | ABS | 白色 | 1、尺寸约为：1930*640*580/880mm 2、框架结构采用优质铝合金压铸成型；平车面纵梁采用30mm*20mm*2mm，矩形空心型钢制造； 3、平车面采用ABS工程注塑料一次铸压成型，具有阻燃性高，耐腐蚀，韧性强等特点，四角分别设计有把手。 4、平车全长1930mm, 床面宽度640mm, 靠背可起伏0-75度，可根据人体舒适程度调节。 5、护栏采用ABS提拉升降式护栏，放下采用气弹簧缓冲设计，提高舒适度及护栏使用寿命。平车面分体设计，背部起背采用气弹簧式起背，背部起升0-70°±5°，操作简便，可单手操作。 6、整体升降采用摇杆式设计，升降高度范围：580-880mm；摇把采用双向过盈保护，自动润滑功能。 7、带有氧气瓶托架。车头车尾带有对角输液架插孔，并配有不锈钢伸缩输液架。 8、中控刹车系统，中控刹车脚轮150mm,有脚踏制动,灵活行动方便；配有中央导向轮装置。 9、配有厚度≥2CM牛津布车垫，带有2条安全绑带。 | 3000 | 14 | 42000
3 | 婴儿称 | 15K | DTH-M101 | 1.符合ECTAC（III级）并遵守93/42/EC 2.材料使用符合REACH 当婴儿长大拿掉婴儿托盘，仍然可以站在下面的秤台上秤重 3.具备哺乳功能（婴儿的喂奶量） 4. 液晶显示 5.LED背光， 6.按键操作 7.ABS 塑料外壳 8.充电电池，使用时间≥40小时 9.环境温度：-10~+40℃ 10.最大称量：15KG 11.分度值5G 12.最小称量100g 13.线性±10g 14. 稳定时间:≥2秒 15.操作温度:0℃-40℃ 16.内置≥2000mAh镍氢电池 17. 液晶显示，附自动背光和条形进度条 | 3980 | 1 | 3980
合计 | [6 empty] | 49580