## 报价单
序号 | 商品名称 | 参数规格 | 单位 | 数量
1 | 网络摄像机 | 1. 枪型网络摄像机，视频分辨率和帧率≥1920x1080、25帧/秒，视频压缩标准需支持H.265，内置电动变焦镜头，电动变焦范围不小于3-8mm； ▲ 2. 支持记录系统操作、配置操作、数据操作、事件操作、异常状态、用户管理、清空日志等不少于八种类型的日志信息。可按照主类型、次类型、开始时间、结束时间搜索日志，主类型有全部类型、报警、异常、操作、信息等不少于五种类型；次类型可在主类型限定范围内按功能细分搜索的日志范围；（需提供公安部所属检验机构出具的检测报告复印件并加盖制造商鲜章证明） ▲ 3. 字符叠加(OSD)功能支持在视频图像上叠加不少于28行字符，字符可选择项至少包括通道名称、时间、日期等，字体、颜色、位置、闪烁、滚动效果可设置；（需提供公安部所属检验机构出具的检测报告复印件并加盖制造商鲜章证明） 4. 支持PoE供电，≥1个DC12V电源输出接口，具有≥1个存储卡插槽，具有≥1个麦克风、≥1个音频输入、≥1个音频输出、≥1个报警输入、≥1个报警输出接口，内置白光+红外补光灯，红外补光距离≥30米、白光补光距离≥30米，防护等级IP66或以上。 | 台 | 3
2 | 网络硬盘录像机 | 【硬件规格】 存储接口：8个SATA接口，已内置8块8TB硬盘，总容量64TB 视频接口：2×HDMI，2×VGA 网络接口：2×RJ45 10/100/1000Mbps自适应以太网口 报警接口：16路报警输入，4路报警输出 串行接口：1路RS-232接口，1路半双工RS-485接口 USB接口：2×USB 2.0，1×USB 3.0 【产品性能】 输入带宽：160Mbps 输出带宽：160Mbps 接入能力：16路H.264、H.265格式高清码流接入 解码能力：最大支持12×1080P 显示能力：最大支持4K+1080P异源输出 | 台 | 1
3 | 身份信息识别产品 | 1. 人脸门禁一体机，设备采用≥7英寸触摸显示屏，屏幕分辨率≥1024*600，可显示软件界面及操作提示，设备实时检测最大人脸，具有人脸框提示设计，方便校准。 2. 不少于2个摄像头（1个可见光摄像头+1个红外摄像头），码流支持≥1920×1080@25帧/秒，适应强光、逆光、弱光等条件下的人脸识别，支持通过人脸及人体测光，快速调节图像亮度 3. 设备支持≥10000张人脸白名单、≥50000张卡片，≥150000条本地出入记录，支持通过韦根接口外接门禁主机或韦根读卡器； ▲ 4. 屏幕采用不低于水滴屏全贴合工艺，玻璃屏占比≥90%，屏幕流明度≥600cd/m2，具有指示灯支持固定频率的亮起和熄灭（呼吸状态）及识别状态提示；（需提供公安部所属检验机构出具的检测报告复印件并加盖制造商鲜章证明） ▲ 5. 前面板防破坏能力不低于 IK07 ，后壳防破坏能力不低于IK10 ，防护等级不低于IP66，支持选择嵌入式、壁挂、桌面、立式、人员通道安装；（需提供公安部所属检验机构出具的检测报告复印件并加盖制造商鲜章证明） ▲ 6. 人脸1:1对比平均时间≤120ms ，认假率≤0.0002% ，拒真率≤1%，准确率≥99%；（需提供公安部所属检验机构出具的检测报告复印件并加盖制造商鲜章证明） ▲ 7. 支持刷卡+密码、指纹+密码、指纹+刷卡、人脸+指纹、人脸+密码、人脸+刷卡、指纹+刷卡+密码、人脸+指纹+刷卡、人脸+密码+指纹等复合认证；（需提供公安部所属检验机构出具的检测报告复印件并加盖制造商鲜章证明） ▲ 8. 支持 IC 卡识读，支持配置防卡片复制安全机制，第三方卡片或复制卡片可屏蔽识读；支持识读模块的扩展功能，形成一体化识别终端，扩展模块支持二维码、蓝牙和指纹识读，支持type C热插拔连接；（需提供公安部所属检验机构出具的检测报告复印件并加盖制造商鲜章证明） ▲ 9. 应具有拓展GPS定位模块能力，应能通过事件方式定时上报设备位置信息;（需提供公安部所属检验机构出具的检测报告复印件并加盖制造商鲜章证明） 10. 具有≥1个RS485、≥1个wiegand 、≥1个typeC、≥1个门磁、≥2个报警输入、≥1个防拆、≥1个开门按钮、≥1个电锁、≥1个报警输出，内置扬声器，工作温度范围不低于-30℃～60℃； ▲ 11. 满足GA/T 1179-2014《安防声纹确认应用算法技术要求和测试方法》 | 台 | 4
4 | 门禁产品安装配件 | 1、尺寸：133.17mm*80mm*250.48mm | 台 | 4
5 | 门禁开关电源 | 输入电压：100-240VAC； 输出电压：12VDC； 输出电流：4.17A； 输出功率：50W； 工作温度：-10℃-+50℃； 工作湿度：＜95%； 尺寸：99*82*30mm； | 台 | 4
6 | 电子锁 | 锁体主体颜色为：氧化银 最大静态直线拉力：280kg±10% 断电开锁，满足消防要求 具有电锁状态指示灯（红灯为开锁状态， 绿灯为上锁状态） 支持锁状态侦测信号(门磁)输出：NO/NC/COM接点 工作电压：12V/430mA 或 24V/215mA 锁体尺寸：长238*宽53*厚29(mm) 吸板尺寸：长170*宽43*高13(mm) 使用环境：室内（不防水） 适用门型：木门、玻璃门、金属门、防火门 | 把 | 4
7 | 安装支架 | DS-K4H250BSC-LZ1 L型支架尺寸：长238x宽54x厚32.5(mm) Z型支架尺寸：长175x宽50x厚50(mm) 开门角度：90° 选用材料：高强度铝合金，表面喷砂处理 适用门类型：木门/金属门 | 台 | 4
8 | 门禁管理主机 | 【技术参数】 1、显示屏：10.1英寸IPS彩色触摸屏； 2、显示屏分辨率：1280*800； 3、摄像头：CMOS 200W像素，可开关； 4、操作方式：触摸屏幕+触摸按键； 5、网络协议：TCP/IP 、RTSP、SIP2.0 6、硬件接口：RJ45*1，RS485*1，USB*3（其中一个是下载口），IO输入*2，IO输出*2，TF拓展接口*1，HDMI*1 7、供电方式：DC12V(自带电源适配器)或标准POE； 8、设备功耗：≤12W； 9、工作温度： -10 °C-+50 °C； 10、工作湿度：10%-90%； 11、防护等级：IP54，室内使用； 12、安装方式：桌面式安装或壁挂式安装； 13、产品尺寸：292mm*166mm*31mm（长*宽*厚）； 【功能特性】 1、视频监控：支持预览权限范围内公共摄像头及门口机实时画面，可4路720P画面同时监视，可点击门口机画面进行对讲； 2、对讲功能：支持与门口机、室内机及其他管理机之间的可视对讲，支持遇忙呼叫等待、呼叫转移功能； 3、多方对讲：支持拉取多台室内机、管理机设备进行多方对讲，最大支持16台设备； 4、副机管理：支持1主64副管理机，多管理机场景支持群呼和按优先级呼叫； 5、录音录像：支持视频监视时抓拍、录像监视画面，对讲通话时录音； 6、远程开门：支持在被门口机呼叫或远程监视门口机时远程开锁； 7、广播功能：支持实时广播、定时广播功能； 8、报警接收：实时接收、显示业主家庭室内机发送的报警信息； 9、SIP服务：提供10000路SIP服务，节省成本，优化产品系统架构； 10、外设拓展：支持拓展鹅颈话筒、音箱&指纹模块、TF卡，用于提高音量，扩展容量，提高安全性； 11、安卓系统，支持第三方app安装（2个），便于拓展个性业务应用； 12、设备管理：设备支持对室内机校时，支持查看门口机、室内机在线状态可对门口机、室内机升级 13、Web管理：设备支持web进行参数配置、账号管理、系统维护等操作； | 台 | 2
9 | 软件扩容 | 门禁设备接入 | 路 | 100
11 | 施工系统集成服务 | 设备安装调试及辅材 | 项 | 1