## 第1页
产品清单
序号 | 商品名称 | 型号 | 参数规格 | 数量 | 单位
1 | 报警综合管理平台 | ISC | iSecure Center综合安防管理平台(DS) | 1 | 套
2 | 海康混合报警主机 | DS-RHA64-W4M | • 产品适用于商场、店铺、小区、别墅、厂房、仓库、家庭、财务室、办公室等场景 • 板载8路有线防区，最大可扩展至256路，其中RS485模块可扩展56防区，包括有线和无线探测器，网络防区模块最大可扩展248防区 • 板载4路继电器输出，最大可扩展至64路，支持RS485模块和网络继电器模块扩展60路继电器输出 • 板载1路有线警号，支持扩展2路无线警号，9个键盘，8个无线遥控器，2个无线中继器 • 支持关联4路视频，报警时自动截取7S事前和事后视频，推送至APP或发送邮件 • 支持TCP/IP、4G方式（选配模块）、PSTN（选配模块）上传，支持互为主备上报 • 支持ISAPI协议、ISUP（5.0）协议、萤石云协议、NAL2300协议、标准Contact ID协议 • 支持1个安装员用户，1个制造商用户，1个管理员用户，45个普通用户 • 支持Web端、手机APP配置、支持IVMS4200配置 • 支持平台远程布撤防、手机APP布撤防，支持键盘、遥控器、刷卡撤布防 • 支持8个号码，短信发送报警信息和短信布撤防回控（需配置4G模块） • 支持远距离双向通信，数据AES-128加密，安全可靠 | 1 | 台
3 | 扩展模块 | DS-PM01-NO | 产品参数 "支持TCP/IP方式搭配混合报警主机系列扩展1路防区输入和1路继电器输出支持DHCP功能，支持SADP激活，修改模块IP，模块无需参数配置支持主机通讯状态指示:红灯常亮表示与主机通讯正常，红灯闪烁表示与主机通讯异常支持防区状态指示:橙灯常亮表示防区正常，橙灯闪烁表示防区报警、故障或防拆触发支持网络状态指示:绿灯常亮表示网络连接正常绿灯闪烁表示网络连接异常支持通过报警主机升级软件网络接口:1个100M以太网口报警输入:1路报警输出:1路继电器输出，NC/NO可选功能按键:支持硬件恢复出厂设置防拆:支持 电源:12V DC,0.1A工作湿度:10%~90%工作温度:-10℃55℃功耗:1.2W MAX外壳材质:塑料 重量:60G 尺寸(宽X高X深):44.5*106.2*22.8MM" | 43 | 个
4 | 6类非屏蔽网线 | DS-1LN6-UE | 支持千兆以太网信号传输 无氧铜芯，直流电阻小，信号衰减小 聚氯乙烯(PVC)阻燃护套，耐磨、抗拉强度高，安全有保障。 均匀双绞结构，搭配十字骨架，产品性能稳定，有效降低干扰，确保信号传输质量 符合RoHS 2.0 和Reach认证 | 6 | 箱
5 | 海康控制键盘 | DS-RK-LRT |  | 1 | 个
6 | 探测器 | DS-1T720N | 防火ABS阻燃外壳 | 43 | 台